## Tabelle1
Rechenmodell WabaFix
Das Rechenmodell bezieht sich auf die Gutachterliche Stellungnahme der TU-Graz Nr.: GU22-492-1-01 vom 25.03.2024
Eingabe
Holzgüte
Rohdichte HT |  | ρk | 425 | kg/m³ | gem. EN 14080: 2013 / EN 15497: 2014
Rohdichte NT |  | ρk | 425 | kg/m³ | gem. EN 14080: 2013 / EN 15497: 2015
Dimensionen
Hauptträger | Breite | bHT | 160 | mm |  | #VALUE!
| Höhe | hHT | 400 | mm |  | #VALUE!
#VALUE!
Nebenträger | Breite | bNT | 160 | mm |  | #VALUE!
| Höhe | hNT | 400 | mm |  | #VALUE!
Schraube | [5 empty] | #VALUE!
Winkel zur Faser Hauptträger | α |  | 90 | ° |  | #VALUE!
| kax |  | 1 |  | gem.ETA-11/0425
#VALUE!
Winkel zur Faser Nebenträger | α |  | 35 | ° |  | #VALUE!
| kax |  | 0.84444 |  | gem.ETA-11/0425
Schraube auf der Hauptträgerseite |  | GoFix S+ 8 x | 155 |  | gem.ETA-11/0425
| lef |  | 137 | mm |  | #VALUE!
Schraube auf der Nebenträgerseite |  | GoFix S+ 8 x | 155 |  | gem.ETA-11/0425
| lef |  | 140 | mm |  | #VALUE!
ftens,k Ø8mm S+ |  |  | 25 | kN | gem.ETA-11/0425
f,ax,k Ø8mm S+ |  |  | 11.1 | kN | gem.ETA-11/0426
Lochleibungsfestigkeit im Hauptträger | fh,k,HT |  | 18.6757 | N/mm² | gem.ETA-11/0426
Lochleibungsfestigkeit im Hauptträger | fh,k,NT |  | 9.3075 | N/mm² | gem.ETA-11/0426
charakteristisches Fließmoment | My,k |  | 25000 | Nmm | gem.ETA-11/0426
Ausziehwiderstand im Hauptträger | Fax,α,k,HT | lef*fax,k*d*(ρk/350)^0,8 | 14209.8745 | N | gem.ETA-11/0426
Ausziehwiderstand im Nebenträger | Fax,α,k,NT | lef*fax,k*d*(ρk/350)^0,8 | 12262.2112 | N | gem.ETA-11/0426
Lateraler Widerstand im Hauptträger | Fv,Rk HT |  | 7997.5603 | N | gem. Theorien nach Johansen; dickes Stahlblech
Lateraler Widerstand im Nebenträger | Fv,Rk NT |  | 6203.6003 | N | gem. Theorien nach Johansen; dickes Stahlblech
Verbinder
Typ WabaFix |  | WF | 280
Anzahl der Schrauben im HT und NT |  | n | 8
Neigung Nebenträger zur Horizontalen |  | β | 0
Winkel Schraubenachse zu Faser |  | α | 35
a |  |  | 15 | mm
b |  |  | 46.5 | mm
c |  |  | 17.5 | mm
Randbedingungen für die Modellbildung
Abstand Mitte Hauptträger Mitte Verbinder wichtig bei verdrehweicher Lagerung des Hauptträgers |  | e | 85 | mm
Abstände der Schrauben zum Drehpunkt verdrehsteif gelagerter Hauptträger
| z1 |  | 112 | mm | gem. GU22-492-1-01 (Abb.5)
| z2 |  | 80 | mm
| z3 |  | 48 | mm
| z4 |  | 16 | mm
| ∑(z²i / z²1) |  | 192
Höhe der Druckzohne bei verdrehweich gelagertem Hauptträger |  | x | 35 | mm | gem. GU22-492-1-01 (Abb.8)
Mitte der Druckzohne |  | x/2 | 17.5 | mm
Abstände der Schrauben zum Drehpunkt verdrehweich gelagerter Hauptträger
| z1,e |  | 237.5 | mm | gem. GU22-492-1-01 (Abb.8)
| z2,e |  | 205.5 | mm
| z3,e |  | 173.5 | mm
| z4,e |  | 141.5 | mm
| z5,e |  | 109.5 | mm
| z6,e |  | 77.5 | mm
| z7,e |  | 45.5 | mm
| z8,e |  | 0 | mm
| ∑(z²i,e / z²1,e) |  | 710.8537
ε |  |  | 14.812 |  | gem. GU22-492-1-01 (Abb.9)
zHT |  |  | 141 |  | gem. GU22-492-1-01 (Abb.14)
zNT |  |  | 111
Tragfähigkeit in Belastungsrichtung F1; F2; F3
Gl.14
F1 verdrehsteif gehaltener HT: Hauptträger Seite
|  | Fe,max 1 Stk WF | 45953.3562 | N | gem. GU22-492-1-01 (Gl.14)
|  | Fe,max Verbinderpaar | 91906.7124 | N | 2 x (Gl.14)
Gl. 17
F1 verdrehsteif gehaltener HT: Nebenträger Seite
|  | Fe,max 1 Stk WF | 48693.9193 | N | gem. GU22-492-1-01 (Gl.17)
|  | Fe,max Verbinderpaar | 97387.8386 | N | 2 x (Gl.17)
Gl.18
F1 verdrehsteif gehaltene Verbindung |  |  | 91.9067 | kN | gem. GU22-492-1-01; 2 x (Gl.18)
Gl.23
F1 verdrehweich gehaltener HT: HT Seite
|  | Fe,max 1 Stk WF | 40736.6083 | N | gem. GU22-492-1-01 (Gl.23)
|  | Fe,max Verbinderpaar | 81473.2166 | N | 2 x (Gl.23)
Gl.26
F1 verdrehweich gehaltener HT: NT Seite
|  | Fe,max 1 Stk WF | 38415.209 | N | gem. GU22-492-1-01 (Gl.26)
|  | Fe,max Verbinderpaar | 76830.418 | N | 2 x (Gl.26)
Gl.27
F1 verdrehweich gehaltene Verbindung |  |  | 76.8304 | kN | gem. GU22-492-1-01 (Gl.27)
Gl.14
F2 verdrehsteif gehaltener HT: HT Seite
|  | Fe,max 1 Stk WF | 45953.3562 | N | gem. GU22-492-1-01 (Gl.14; HT)
|  | Fe,max Verbinderpaar | 91906.7124 | N | 2 x Gl.14; HT
Gl.14; NT
F2 verdrehsteif gehaltener HT: NT Seite
|  | Fe,max 1 Stk WF | 35645.402 | N | gem. GU22-492-1-01 (Gl.14; NT)
|  | Fe,max Verbinderpaar | 71290.804 | N | 2 x Gl.14; NT
Gl. 28
F2 verdrehsteif gehaltene Verbindung |  |  | 71.2908 | kN | gem. GU22-492-1-01 (Gl.28)
Gl. 23
F2 verdrehweich gehaltener HT: HT Seite
|  | Fe,max 1 Stk WF | 40736.6083 | N | gem. GU22-492-1-01 (Gl.23)
|  | Fe,max Verbinderpaar | 81473.2166 | N | 2 x Gl. 23
Gl. 29
F2 verdrehweich gehaltener HT: NT Seite
|  | Fe,max 1 Stk WF | 30929.8884 | N | gem. GU22-492-1-01 (Gl.29)
|  | Fe,max Verbinderpaar | 61859.7769 | N | 2 x Gl. 29
Gl. 30
F2 verdrehweich gehaltene Verbindung |  |  | 61.8598 | kN | gem. GU22-492-1-01 (Gl.30)
Gl. 33; HT
F3 verdrehsteif gehaltener HT: HT Seite
|  | Fe,max WF | 63980.4827 | N | gem. GU22-492-1-01 (Gl.33; HT)
Gl. 33; NT
F3 verdrehsteif gehaltener HT: NT Seite
|  | Fe,max WF | 49628.8023 | N | gem. GU22-492-1-01 (Gl.33; NT)
F3 verdrehsteif gehaltene Verbindung |  |  | 49.6288 | kN | min. (Gl.33; HT) ; (Gl.33; NT)
Gl. 34
F3 verdrehweich gehaltener HT: HT Seite
|  | Fe,max WF | 58168.9263 | N | gem. GU22-492-1-01 (Gl.34)
Gl. 35
F3 verdrehweich gehaltener HT: NT Seite
|  | Fe,max WF | 41829.9619 | N | gem. GU22-492-1-01 (Gl.35)
Gl. 36
F3 verdrehweich gehaltene Verbindung |  |  | 41.83 | kN | gem. GU22-492-1-01 (Gl.36)